## Gear
GEAR PROFILE GENERATOR
|  | Values | Overrides
| PCD | 180 |  |  | System Variable for arcs instead of lines with spline to polyline conversion
| Teeth | 18 |  |  | Plineconvertmode (0=lines; 1=Arcs)
| Pressure Φ | 20
| Module | 10
| Addendum | 10
| Dedendum | 12.5
| Base Circle Ø | 169.1447
| Engagement Angle | 0
| Initial Angle | 0.85396
| Increment Angle | 1
↓↓↓ CALCULATIONS ↓↓↓ | [6 empty] | ↓↓↓PASTE THIS INTO AUTOCAD↓↓↓
C 0,0 90
C 0,0 100
C 0,0 77.5
C 0,0 84.5723358707318
XL A 110 90,0
RE
XL A 5 0,0
RE
XL A -5 0,0
RE
XL A 0 0,0
RE
C 0,0 84.5723358707318
Angle |  |  | α | R | x | y | SPL
0 | 0.85396 |  | 0 | 84.5723 | 84.5629 | 1.2605 | 84.5629425674308,1.26045189089641
1 | -0.14604 |  | 0.9999 | 84.5852 | 84.5758 | 1.2605 | 84.5758234929866,1.26049399684645
2 | -1.146 |  | 1.9992 | 84.6238 | 84.6145 | 1.26 | 84.6144634336792,1.26002081990076
3 | -2.146 |  | 2.9973 | 84.6882 | 84.6788 | 1.2581 | 84.6788404804912,1.25813334776302
4 | -3.146 |  | 3.9935 | 84.7782 | 84.7689 | 1.2539 | 84.7689091937337,1.25393331283933
5 | -4.146 |  | 4.9874 | 84.8938 | 84.8846 | 1.2465 | 84.8846006247562,1.24652373965532
6 | -5.146 |  | 5.9782 | 85.0348 | 85.0258 | 1.235 | 85.0258223495941,1.23500949170074
7 | -6.146 |  | 6.9655 | 85.2012 | 85.1925 | 1.2185 | 85.1924585145406,1.21849781745148
8 | -7.146 |  | 7.9486 | 85.3927 | 85.3844 | 1.1961 | 85.3843698936233,1.1960988953194
9 | -8.146 |  | 8.9271 | 85.6093 | 85.6014 | 1.1669 | 85.6013939579618,1.16692637728105
10 | -9.146 |  | 9.9003 | 85.8508 | 85.8433 | 1.1301 | 85.8433449569764,1.13009793093631
11 | -10.146 |  | 10.8678 | 86.1168 | 86.11 | 1.0847 | 86.1100140114141,1.08473577974925
12 | -11.146 |  | 11.829 | 86.4073 | 86.4012 | 1.03 | 86.401169218152,1.02996724122381
13 | -12.146 |  | 12.7836 | 86.7219 | 86.7166 | 0.96493 | 86.7165557667337,0.964925262767877
14 | -13.146 |  | 13.731 | 87.0604 | 87.0559 | 0.88875 | 87.0558960675889,0.888748955000364
15 | -14.146 |  | 14.6707 | 87.4226 | 87.4189 | 0.80058 | 87.4188898918834,0.80058412225674
16 | -15.146 |  | 15.6025 | 87.808 | 87.8052 | 0.69958 | 87.8052145229371,0.699583790049757
17 | -16.146 |  | 16.5259 | 88.2165 | 88.2145 | 0.58491 | 88.2145249191487,0.584908729243273
18 | -17.146 |  | 17.4406 | 88.6476 | 88.6465 | 0.45573 | 88.6464538883555,0.455727976698414
19 | -18.146 |  | 18.3462 | 89.1012 | 89.1006 | 0.31122 | 89.1006122735553,0.311219352152803
20 | -19.146 |  | 19.2424 | 89.5767 | 89.5766 | 0.15057 | 89.5765891499112,0.150569971095001
21 | -20.146 |  | 20.1289 | 90.074 | 90.074 | -0.027023 | 90.0739520329546,-0.0270232466019981
22 | -21.146 |  | 21.0054 | 90.5925 | 90.5922 | -0.22235 | 90.5922470978988,-0.222353072522581
23 | -22.146 |  | 21.8718 | 91.132 | 91.131 | -0.4362 | 91.1309994099691,-0.436201470258332
24 | -23.146 |  | 22.7278 | 91.6922 | 91.6897 | -0.66934 | 91.6897131656511,-0.669339100896649
25 | -24.146 |  | 23.5732 | 92.2725 | 92.2679 | -0.92252 | 92.2678719447545,-0.922524833676654
26 | -25.146 |  | 24.4079 | 92.8726 | 92.8649 | -1.1965 | 92.8649389731849,-1.19650526203921
27 | -26.146 |  | 25.2316 | 93.4923 | 93.4804 | -1.492 | 93.4803573963115,-1.49201422529541
28 | -27.146 |  | 26.0444 | 94.1309 | 94.1136 | -1.8098 | 94.1135505628133,-1.80977233613553
29 | -28.146 |  | 26.846 | 94.7883 | 94.7639 | -2.1505 | 94.7639223188837,-2.15048651419849
30 | -29.146 |  | 27.6365 | 95.464 | 95.4309 | -2.5148 | 95.4308573126668,-2.51484952591886
31 | -30.146 |  | 28.4157 | 96.1576 | 96.1137 | -2.9035 | 96.1137213087953,-2.90353953086617
32 | -31.146 |  | 29.1836 | 96.8687 | 96.8119 | -3.3172 | 96.8118615128964,-3.31721963478892
33 | -32.146 |  | 29.9402 | 97.5969 | 97.5246 | -3.7565 | 97.5246069059254,-3.75653744957223
34 | -33.146 |  | 30.6854 | 98.3419 | 98.2513 | -4.2221 | 98.2512685881856,-4.22212466031595
35 | -34.146 |  | 31.4193 | 99.1033 | 98.9911 | -4.7146 | 98.9911401328856,-4.71459659973696
36 | -35.146 |  | 32.1419 | 99.8808 | 99.7435 | -5.2346 | 99.7434979490833,-5.23455183009591
37 | -36.146 |  | 32.8532 | 100.6738 | 100.5076 | -5.7826 | 100.507601653861,-5.78257173284666
38 | -37.146 |  | 33.5533 | 101.4821 | 101.2827 | -6.3592 | 101.282694453572,-6.35922010620219
39 | -38.146 |  | 34.2423 | 102.3054 | 102.068 | -6.965 | 102.068003533996,-6.96504277080871
40 | -39.146 |  | 34.9201 | 103.1432 | 102.8627 | -7.6006 | 102.86274045923,-7.60056718371556
41 | -40.146 |  | 35.5869 | 103.9952 | 103.6661 | -8.2663 | 103.66610157916,-8.26630206082579
42 | -41.146 |  | 36.2428 | 104.861 | 104.4773 | -8.9627 | 104.477268445309,-8.96273700800799
43 | -42.146 |  | 36.8879 | 105.7404 | 105.2954 | -9.6903 | 105.295408234919,-9.69034216104743
44 | -43.146 |  | 37.5223 | 106.6329 | 106.1197 | -10.4496 | 106.11967418305,-10.44956783461
45 | -44.146 |  | 38.146 | 107.5383 | 106.9492 | -11.2408 | 106.94920602254,-11.2408441803895
46 | -45.146 |  | 38.7593 | 108.4562 | 107.7831 | -12.0646 | 107.783130431608,-12.0645808546045
47 | -46.146 |  | 39.3622 | 109.3864 | 108.6206 | -12.9212 | 108.620561488932,-12.9211666950078
48 | -47.146 |  | 39.9549 | 110.3284 | 109.4606 | -13.811 | 109.460601135994,-13.8109694075667
49 | -48.146 |  | 40.5374 | 111.2821 | 110.3023 | -14.7343 | 110.302339646488,-14.7343352629693
50 | -49.146 |  | 41.1101 | 112.2471 | 111.1449 | -15.6916 | 111.144856102602,-15.6915888031074
51 | -50.146 |  | 41.6729 | 113.2231 | 111.9872 | -16.683 | 111.987218877952,-16.6830325576833
52 | -51.146 |  | 42.226 | 114.2098 | 112.8285 | -17.7089 | 112.828486126976,-17.7089467710817
53 | -52.146 |  | 42.7696 | 115.207 | 113.6677 | -18.7696 | 113.667706280563,-18.7695891396463
54 | -53.146 |  | 43.3038 | 116.2143 | 114.5039 | -19.8652 | 114.503918547709,-19.8651945594948
55 | -54.146 |  | 43.8288 | 117.2316 | 115.3362 | -20.996 | 115.336153422978,-20.9959748850017
56 | -55.146 |  | 44.3447 | 118.2586 | 116.1634 | -22.1621 | 116.163433199559,-22.1621186980742
57 | -56.146 |  | 44.8517 | 119.295 | 116.9848 | -23.3638 | 116.984772487678,-23.3637910883433
58 | -57.146 |  | 45.35 | 120.3406 | 117.7992 | -24.6011 | 117.799178738159,-24.6011334443841
59 | -58.146 |  | 45.8396 | 121.3951 | 118.6057 | -25.8743 | 118.605652770894,-25.8742632560804
60 | -59.146 |  | 46.3207 | 122.4584 | 119.4032 | -27.1833 | 119.403189307996,-27.1832739282374
61 | -60.146 |  | 46.7935 | 123.5301 | 120.1908 | -28.5282 | 120.190777511403,-28.5282346055484
62 | -61.146 |  | 47.2582 | 124.6101 | 120.9674 | -29.9092 | 120.967401524699,-29.9091900090105
63 | -62.146 |  | 47.7148 | 125.6981 | 121.732 | -31.3262 | 121.732041018916,-31.3261602838857
64 | -63.146 |  | 48.1636 | 126.794 | 122.4837 | -32.7791 | 122.48367174208,-32.7791408592924
65 | -64.146 |  | 48.6047 | 127.8975 | 123.2213 | -34.2681 | 123.221266072252,-34.2681023195139
66 | -65.146 |  | 49.0382 | 129.0085 | 123.9438 | -35.793 | 123.943793573834,-35.7929902871013
67 | -66.146 |  | 49.4642 | 130.1268 | 124.6502 | -37.3537 | 124.650221556895,-37.3537253178447
68 | -67.146 |  | 49.883 | 131.2521 | 125.3395 | -38.9502 | 125.339515639263,-38.9502028076826
69 | -68.146 |  | 50.2947 | 132.3843 | 126.0106 | -40.5823 | 126.010640311139,-40.5822929116125
70 | -69.146 |  | 50.6993 | 133.5232 | 126.6626 | -42.2498 | 126.662559501999,-42.2498404746622
71 | -70.146 |  | 51.0971 | 134.6687 | 127.2942 | -43.9527 | 127.294237149511,-43.9526649749773
72 | -71.146 |  | 51.4881 | 135.8206 | 127.9046 | -45.6906 | 127.904637770238,-45.6905604790707
73 | -72.146 |  | 51.8726 | 136.9786 | 128.4927 | -47.4633 | 128.492727031861,-47.463295609282
74 | -73.146 |  | 52.2506 | 138.1428 | 129.0575 | -49.2706 | 129.057472326677,-49.2706135234826
75 | -74.146 |  | 52.6222 | 139.3128 | 129.5978 | -51.1122 | 129.597843346119,-51.1122319070621
76 | -75.146 |  | 52.9877 | 140.4886 | 130.1128 | -52.9878 | 130.112812656036,-52.9878429772243
77 | -76.146 |  | 53.347 | 141.6701 | 130.6014 | -54.8971 | 130.601356272487,-54.8971134996157
78 | -77.146 |  | 53.7004 | 142.857 | 131.0625 | -56.8397 | 131.062454237792,-56.8396848173064
79 | -78.146 |  | 54.048 | 144.0492 | 131.4951 | -58.8152 | 131.495091196576,-58.8151728921348
80 | -79.146 |  | 54.3899 | 145.2467 | 131.8983 | -60.8232 | 131.89825697156,-60.8231683584257
81 | -80.146 |  | 54.7261 | 146.4493 | 132.2709 | -62.8632 | 132.270947138838,-62.8632365890844
82 | -81.146 |  | 55.0569 | 147.6568 | 132.6122 | -64.9349 | 132.612163602386,-64.9349177740635
83 | -82.146 |  | 55.3823 | 148.8692 | 132.9209 | -67.0377 | 132.920915167532,-67.0377270111964
84 | -83.146 |  | 55.7024 | 150.0862 | 133.1962 | -69.1712 | 133.196218113162,-69.1711544093837
85 | -84.146 |  | 56.0174 | 151.3079 | 133.4371 | -71.3347 | 133.437096762364,-71.3346652041156
86 | -85.146 |  | 56.3273 | 152.5341 | 133.6426 | -73.5277 | 133.64258405129,-73.527699885306
87 | -86.146 |  | 56.6322 | 153.7647 | 133.8117 | -75.7497 | 133.811722095958,-75.7496743374112
88 | -87.146 |  | 56.9323 | 154.9996 | 133.9436 | -78 | 133.943562756748,-77.999979991799
89 | -88.146 |  | 57.2277 | 156.2387 | 134.0372 | -80.278 | 134.037168200331,-80.2779839913305
90 | -89.146 |  | 57.5184 | 157.4818 | 134.0916 | -82.583 | 134.091611458785,-82.583029367109
91 | -90.146 |  | 57.8045 | 158.7289 | 134.106 | -84.9144 | 134.105976985633,-84.9144352273495
92 | -91.146 |  | 58.0862 | 159.98 | 134.0794 | -87.2715 | 134.079361208564,-87.2714969583125
93 | -92.146 |  | 58.3635 | 161.2348 | 134.0109 | -89.6535 | 134.010873078571,-89.6534864372439
94 | -93.146 |  | 58.6365 | 162.4934 | 133.8996 | -92.0597 | 133.899634615265,-92.0596522572569
95 | -94.146 |  | 58.9053 | 163.7555 | 133.7448 | -94.4892 | 133.744781448114,-94.4892199640858
96 | -95.146 |  | 59.1699 | 165.0213 | 133.5455 | -96.9414 | 133.545463353355,-96.9413923046373
97 | -96.146 |  | 59.4306 | 166.2905 | 133.3008 | -99.4153 | 133.300844786336,-99.4153494872603
98 | -97.146 |  | 59.6873 | 167.5631 | 133.0101 | -101.9102 | 133.010105409036,-101.910249453649
99 | -98.146 |  | 59.9401 | 168.839 | 132.6724 | -104.4252 | 132.672440612535,-104.42522816229
100 | -99.146 |  | 60.1891 | 170.1181 | 132.2871 | -106.9594 | 132.287062034169,-106.959399883357
101 | -100.146 |  | 60.4344 | 171.4004 | 131.8532 | -109.5119 | 131.853198069149,-109.511857504962
102 | -101.146 |  | 60.6761 | 172.6859 | 131.3701 | -112.0817 | 131.370094376394,-112.081672850639
103 | -102.146 |  | 60.9141 | 173.9743 | 130.837 | -114.6679 | 130.837014378351,-114.667897007982
104 | -103.146 |  | 61.1487 | 175.2657 | 130.2532 | -117.2696 | 130.253239754552,-117.269560668285
105 | -104.146 |  | 61.3798 | 176.56 | 129.6181 | -119.8857 | 129.618070928697,-119.885674477103
106 | -105.146 |  | 61.6076 | 177.8571 | 128.9308 | -122.5152 | 128.930827549015,-122.515229395584
107 | -106.146 |  | 61.8321 | 179.157 | 128.1908 | -125.1572 | 128.190848961681,-125.157197072448
108 | -107.146 |  | 62.0533 | 180.4596 | 127.3975 | -127.8105 | 127.397494677066,-127.810530226498
109 | -108.146 |  | 62.2714 | 181.7648 | 126.5501 | -130.4742 | 126.550144828602,-130.474163039498
110 | -109.146 |  | 62.4863 | 183.0727 | 125.6482 | -133.147 | 125.648200624021,-133.147011559296
111 | -110.146 |  | 62.6982 | 184.383 | 124.6911 | -135.828 | 124.691084788782,-135.827974113039
112 | -111.146 |  | 62.9071 | 185.6959 | 123.6782 | -138.5159 | 123.67824200144,-138.515931730329
113 | -112.146 |  | 63.1131 | 187.0112 | 122.6091 | -141.2097 | 122.609139320771,-141.209748576158
114 | -113.146 |  | 63.3161 | 188.3289 | 121.4833 | -143.9083 | 121.483266604427,-143.908272393479
115 | -114.146 |  | 63.5164 | 189.6489 | 120.3001 | -146.6103 | 120.300136918926,-146.610334955229
116 | -115.146 |  | 63.7139 | 190.9712 | 119.0593 | -149.3148 | 119.059286940761,-149.314752525645
117 | -116.146 |  | 63.9087 | 192.2958 | 117.7603 | -152.0203 | 117.760277348454,-152.020326330707
118 | -117.146 |  | 64.1008 | 193.6225 | 116.4027 | -154.7258 | 116.402693205327,-154.725843037518
119 | -118.146 |  | 64.2902 | 194.9514 | 114.9861 | -157.4301 | 114.986144332823,-157.430075242445
120 | -119.146 |  | 64.4772 | 196.2824 | 113.5103 | -160.1318 | 113.510265674178,-160.131781967844
121 | -120.146 |  | 64.6616 | 197.6154 | 111.9747 | -162.8297 | 111.974717648255,-162.829709167166
122 | -121.146 |  | 64.8435 | 198.9505 | 110.3792 | -165.5226 | 110.379186493369,-165.522590238267
123 | -122.146 |  | 65.023 | 200.2875 | 108.7234 | -168.2091 | 108.723384600915,-168.209146544711
124 | -123.146 |  | 65.2001 | 201.6265 | 107.0071 | -170.8881 | 107.007050838625,-170.888087944875
125 | -124.146 |  | 65.3749 | 202.9674 | 105.23 | -173.5581 | 105.229950863301,-173.558113328654
126 | -125.146 |  | 65.5474 | 204.3101 | 103.3919 | -176.2179 | 103.391877422824,-176.217911161549
127 | -126.146 |  | 65.7176 | 205.6547 | 101.4927 | -178.8662 | 101.492650647318,-178.866160035935
128 | -127.146 |  | 65.8856 | 207.0011 | 99.5321 | -181.5015 | 99.5321183292709,-181.501529229295
129 | -128.146 |  | 66.0514 | 208.3492 | 97.5102 | -184.1227 | 97.5101561924932,-184.122679269197
130 | -129.146 |  | 66.2151 | 209.6991 | 95.4267 | -186.7283 | 95.4266681497371,-186.7282625048
131 | -130.146 |  | 66.3768 | 211.0506 | 93.2816 | -189.3169 | 93.2815865488477,-189.316923684659
132 | -131.146 |  | 66.5363 | 212.4038 | 91.0749 | -191.8873 | 91.0748724072993,-191.887300540607
133 | -132.146 |  | 66.6938 | 213.7586 | 88.8065 | -194.438 | 88.8065156349797,-194.438024377478
134 | -133.146 |  | 66.8494 | 215.115 | 86.4765 | -196.9677 | 86.4765352450919,-196.967720668451
135 | -134.146 |  | 67.003 | 216.473 | 84.085 | -199.475 | 84.0849795530449,-199.475009655758
136 | -135.146 |  | 67.1547 | 217.8325 | 81.6319 | -201.9585 | 81.6319263632111,-201.958506956538
137 | -136.146 |  | 67.3045 | 219.1936 | 79.1175 | -204.4168 | 79.1174831434319,-204.416824173588
138 | -137.146 |  | 67.4524 | 220.5561 | 76.5418 | -206.8486 | 76.541787187158,-206.848569510763
139 | -138.146 |  | 67.5986 | 221.92 | 73.905 | -209.2523 | 73.9050057631149,-209.252348392785
140 | -139.146 |  | 67.7429 | 223.2854 | 71.2073 | -211.6268 | 71.207336252391,-211.626764089211
141 | -140.146 |  | 67.8855 | 224.6522 | 68.449 | -213.9704 | 68.4490062728488,-213.970418342311
142 | -141.146 |  | 68.0263 | 226.0203 | 65.6303 | -216.2819 | 65.6302737907637,-216.281911998595
143 | -142.146 |  | 68.1655 | 227.3899 | 62.7514 | -218.5598 | 62.751427219604,-218.559845643746
144 | -143.146 |  | 68.303 | 228.7607 | 59.8128 | -220.8028 | 59.8127855058657,-220.802820240692
145 | -144.146 |  | 68.4389 | 230.1328 | 56.8147 | -223.0094 | 56.8146982018831,-223.009437770566
146 | -145.146 |  | 68.5731 | 231.5062 | 53.7575 | -225.1783 | 53.7575455255437,-225.178301876284
147 | -146.146 |  | 68.7058 | 232.8809 | 50.6417 | -227.308 | 50.6417384068349,-227.308018508491
148 | -147.146 |  | 68.8369 | 234.2568 | 47.4677 | -229.3972 | 47.4677185211624,-229.397196573597
149 | -148.146 |  | 68.9665 | 235.6339 | 44.236 | -231.4444 | 44.2359583093792,-231.44444858365
150 | -149.146 |  | 69.0945 | 237.0122 | 40.947 | -233.4484 | 40.9469609844734,-233.448391307771
151 | -150.146 |  | 69.2211 | 238.3917 | 37.6013 | -235.4076 | 37.6012605248669,-235.407646424887
152 | -151.146 |  | 69.3463 | 239.7724 | 34.1994 | -237.3208 | 34.1994216542817,-237.32084117749
153 | -152.146 |  | 69.47 | 241.1541 | 30.742 | -239.1866 | 30.7420398081366,-239.186609026156
154 | -153.146 |  | 69.5923 | 242.537 | 27.2297 | -241.0036 | 27.229741086444,-241.003590304545
155 | -154.146 |  | 69.7132 | 243.9209 | 23.6632 | -242.7704 | 23.6631821931767,-242.770432874619
156 | -155.146 |  | 69.8327 | 245.306 | 20.0431 | -244.4858 | 20.0430503620881,-244.485792781797
157 | -156.146 |  | 69.9509 | 246.6921 | 16.3701 | -246.1483 | 16.3700632689658,-246.148334909779
158 | -157.146 |  | 70.0678 | 248.0792 | 12.645 | -247.7567 | 12.6449689303114,-247.756733634761
159 | -158.146 |  | 70.1833 | 249.4674 | 8.8685 | -249.3097 | 8.86854558844002,-249.309673478769
160 | -159.146 |  | 70.2976 | 250.8565 | 5.0416 | -250.8058 | 5.04160158300065,-250.805849761832
161 | -160.146 |  | 70.4107 | 252.2467 | 1.165 | -252.244 | 1.16497520892265,-252.243969252732
162 | -161.146 |  | 70.5225 | 253.6378 | -2.7605 | -253.6228 | -2.76046543919811,-253.622750818033
163 | -162.146 |  | 70.633 | 255.0298 | -6.7338 | -254.9409 | -6.73382263625903,-254.940926069136
164 | -163.146 |  | 70.7424 | 256.4228 | -10.7542 | -256.1972 | -10.7541692093321,-256.197240007074
165 | -164.146 |  | 70.8506 | 257.8168 | -14.8205 | -257.3905 | -14.8205487338394,-257.390451664773
166 | -165.146 |  | 70.9576 | 259.2116 | -18.932 | -258.5193 | -18.9319757431892,-258.519334746498
167 | -166.146 |  | 71.0635 | 260.6074 | -23.0874 | -259.5827 | -23.0874359518344,-259.582678264227
168 | -167.146 |  | 71.1682 | 262.004 | -27.2859 | -260.5793 | -27.2858864917073,-260.57928717066
169 | -168.146 |  | 71.2719 | 263.4015 | -31.5263 | -261.508 | -31.5262561619818,-261.507982988603
170 | -169.146 |  | 71.3744 | 264.7998 | -35.8074 | -262.3676 | -35.8074456921086,-262.367604436443
171 | -170.146 |  | 71.4759 | 266.199 | -40.1283 | -263.157 | -40.12832801806,-263.157008049455
172 | -171.146 |  | 71.5763 | 267.599 | -44.4877 | -263.8751 | -44.4877485717207,-263.875068796661
173 | -172.146 |  | 71.6757 | 268.9998 | -48.8845 | -264.5207 | -48.8845255833503,-264.520680692972
174 | -173.146 |  | 71.774 | 270.4014 | -53.3175 | -265.0928 | -53.3174503970433,-265.092757406351
175 | -174.146 |  | 71.8713 | 271.8038 | -57.7853 | -265.5902 | -57.7852877991013,-265.590232859723
176 | -175.146 |  | 71.9676 | 273.207 | -62.2868 | -266.0121 | -62.286776359231,-266.012061827367
177 | -176.146 |  | 72.063 | 274.6109 | -66.8206 | -266.3572 | -66.8206287844749,-266.357220525532
178 | -177.146 |  | 72.1573 | 276.0156 | -71.3855 | -266.6247 | -71.3855322857745,-266.624707196999
179 | -178.146 |  | 72.2507 | 277.4211 | -75.9801 | -266.8135 | -75.9801489570646,-266.813542689352
180 | -179.146 |  | 72.3432 | 278.8272 | -80.6031 | -266.9228 | -80.6031161667872,-266.922771026673
181 | -180.146 |  | 72.4348 | 280.2341 | -85.253 | -266.9515 | -85.2530469617126,-266.951459974419
182 | -181.146 |  | 72.5254 | 281.6417 | -89.9285 | -266.8987 | -89.9285304829458,-266.898701597227
183 | -182.146 |  | 72.6151 | 283.05 | -94.6281 | -266.7636 | -94.6281323939966,-266.763612809378
184 | -183.146 |  | 72.7039 | 284.459 | -99.3504 | -266.5453 | -99.3503953207801,-266.54533591769
185 | -184.146 |  | 72.7919 | 285.8686 | -104.0938 | -266.243 | -104.093839303415,-266.243039156573
186 | -185.146 |  | 72.879 | 287.279 | -108.857 | -265.8559 | -108.85696225968,-265.85591721501
187 | -186.146 |  | 72.9652 | 288.69 | -113.6382 | -265.3832 | -113.63824045998,-265.38319175522
188 | -187.146 |  | 73.0506 | 290.1016 | -118.4361 | -264.8241 | -118.436129013675,-264.824111922752
189 | -188.146 |  | 73.1352 | 291.5138 | -123.2491 | -264.178 | -123.249062366618,-264.177954847789
190 | -189.146 |  | 73.219 | 292.9267 | -128.0755 | -263.444 | -128.075454809738,-263.444026137401
191 | -190.146 |  | 73.3019 | 294.3403 | -132.9137 | -262.6217 | -132.913700998509,-262.621660358548
192 | -191.146 |  | 73.3841 | 295.7544 | -137.7622 | -261.7102 | -137.762176483127,-261.710221511564
193 | -192.146 |  | 73.4655 | 297.1691 | -142.6192 | -260.7091 | -142.61923824923,-260.709103493933
194 | -193.146 |  | 73.5461 | 298.5844 | -147.4832 | -259.6177 | -147.483225268981,-259.617730554103
195 | -194.146 |  | 73.6259 | 300.0003 | -152.3525 | -258.4356 | -152.352459062323,-258.435557735138
196 | -195.146 |  | 73.705 | 301.4168 | -157.2252 | -257.1621 | -157.22524426823,-257.162071307981
197 | -196.146 |  | 73.7834 | 302.8339 | -162.0999 | -255.7968 | -162.099869225748,-255.796789194118
198 | -197.146 |  | 73.861 | 304.2515 | -166.9746 | -254.3393 | -166.974606564642,-254.339261377434
199 | -198.146 |  | 73.9379 | 305.6697 | -171.8477 | -252.7891 | -171.847713805441,-252.789070305051
200 | -199.146 |  | 74.0141 | 307.0884 | -176.7174 | -251.1458 | -176.717433968681,-251.145831276948
201 | -200.146 |  | 74.0896 | 308.5076 | -181.582 | -249.4092 | -181.581996193124,-249.409192824166
202 | -201.146 |  | 74.1644 | 309.9274 | -186.4396 | -247.5788 | -186.439616362759,-247.578837075402
203 | -202.146 |  | 74.2385 | 311.3477 | -191.2885 | -245.6545 | -191.288497742347,-245.6544801118
204 | -203.146 |  | 74.312 | 312.7686 | -196.1268 | -243.6359 | -196.126831621308,-243.635872309751
205 | -204.146 |  | 74.3848 | 314.1899 | -200.9528 | -241.5228 | -200.952797965703,-241.522798671528
206 | -205.146 |  | 74.4569 | 315.6117 | -205.7646 | -239.3151 | -205.764566078104,-239.315079143562
207 | -206.146 |  | 74.5284 | 317.0341 | -210.5603 | -237.0126 | -210.560295265103,-237.012568922204
208 | -207.146 |  | 74.5992 | 318.4569 | -215.3381 | -234.6152 | -215.338135512223,-234.615158746789
209 | -208.146 |  | 74.6694 | 319.8802 | -220.0962 | -232.1228 | -220.096228166007,-232.122775179844
210 | -209.146 |  | 74.739 | 321.304 | -224.8327 | -229.5354 | -224.832706623021,-229.535380874274
211 | -210.146 |  | 74.808 | 322.7282 | -229.5457 | -226.853 | -229.545697025537,-226.852974827376
212 | -211.146 |  | 74.8764 | 324.1529 | -234.2333 | -224.0756 | -234.233318963638,-224.075592621527
213 | -212.146 |  | 74.9441 | 325.5781 | -238.8937 | -221.2033 | -238.893686183496,-221.203306651401
214 | -213.146 |  | 75.0113 | 327.0037 | -243.5249 | -218.2362 | -243.524907301563,-218.236226337567
215 | -214.146 |  | 75.0779 | 328.4298 | -248.1251 | -215.1745 | -248.125086524422,-215.174498326339
216 | -215.146 |  | 75.1439 | 329.8563 | -252.6923 | -212.0183 | -252.692324374014,-212.018306675744
217 | -216.146 |  | 75.2094 | 331.2832 | -257.2247 | -208.7679 | -257.224718418008,-208.767873027482
218 | -217.146 |  | 75.2743 | 332.7106 | -261.7204 | -205.4235 | -261.720364005017,-205.423456764744
219 | -218.146 |  | 75.3386 | 334.1384 | -266.1774 | -201.9854 | -266.177355004398,-201.985355155795
220 | -219.146 |  | 75.4024 | 335.5666 | -270.5938 | -198.4539 | -270.59378455037,-198.45390348319
221 | -220.146 |  | 75.4657 | 336.9952 | -274.9677 | -194.8295 | -274.967745790159,-194.829475158521
222 | -221.146 |  | 75.5284 | 338.4243 | -279.2973 | -191.1125 | -279.297332635904,-191.112481822607
223 | -222.146 |  | 75.5906 | 339.8537 | -283.5806 | -187.3034 | -283.580640520038,-187.303373431007
224 | -223.146 |  | 75.6522 | 341.2835 | -287.8158 | -183.4026 | -287.815767153852,-183.402638324794
225 | -224.146 |  | 75.7134 | 342.7137 | -292.0008 | -179.4108 | -292.000813288975,-179.410803286479
226 | -225.146 |  | 75.774 | 344.1444 | -296.1339 | -175.3284 | -296.133883481468,-175.328433581026
227 | -226.146 |  | 75.8342 | 345.5753 | -300.2131 | -171.1561 | -300.213086858244,-171.156132981872
228 | -227.146 |  | 75.8938 | 347.0067 | -304.2365 | -166.8945 | -304.236537885532,-166.894543781883
229 | -228.146 |  | 75.953 | 348.4385 | -308.2024 | -162.5443 | -308.202357139081,-162.544346789199
230 | -229.146 |  | 76.0116 | 349.8706 | -312.1087 | -158.1063 | -312.10867207582,-158.106261307889
231 | -230.146 |  | 76.0698 | 351.303 | -315.9536 | -153.581 | -315.953617806671,-153.581045103381
232 | -231.146 |  | 76.1276 | 352.7359 | -319.7353 | -148.9695 | -319.735337870215,-148.969494352609
233 | -232.146 |  | 76.1848 | 354.1691 | -323.452 | -144.2724 | -323.451985006929,-144.272443578854
234 | -233.146 |  | 76.2416 | 355.6026 | -327.1017 | -139.4908 | -327.101721933676,-139.490765571226
235 | -234.146 |  | 76.2979 | 357.0365 | -330.6827 | -134.6254 | -330.682722118154,-134.625371288768
236 | -235.146 |  | 76.3538 | 358.4707 | -334.1932 | -129.6772 | -334.193170553009,-129.677209749162
237 | -236.146 |  | 76.4093 | 359.9053 | -337.6313 | -124.6473 | -337.631264529304,-124.647267902013
238 | -237.146 |  | 76.4643 | 361.3402 | -340.9952 | -119.5366 | -340.995214409035,-119.536570486709
239 | -238.146 |  | 76.5188 | 362.7754 | -344.2832 | -114.3462 | -344.283244396405,-114.346179874839
240 | -239.146 |  | 76.573 | 364.211 | -347.4936 | -109.0772 | -347.493593307545,-109.077195897184
241 | -240.146 |  | 76.6267 | 365.6469 | -350.6245 | -103.7308 | -350.62451533837,-103.730755655282
242 | -241.146 |  | 76.68 | 367.0831 | -353.6743 | -98.308 | -353.674280830281,-98.3080333175737
243 | -242.146 |  | 76.7328 | 368.5196 | -356.6412 | -92.8102 | -356.641177033395,-92.8102399001591
244 | -243.146 |  | 76.7853 | 369.9564 | -359.5235 | -87.2386 | -359.523508867009,-87.2386230321805
245 | -244.146 |  | 76.8373 | 371.3935 | -362.3196 | -81.5945 | -362.319599676986,-81.5944667058673
246 | -245.146 |  | 76.889 | 372.831 | -365.0278 | -75.8791 | -365.02779198976,-75.8790910112775
247 | -246.146 |  | 76.9403 | 374.2687 | -367.6464 | -70.0939 | -367.646448262663,-70.0938518557762
248 | -247.146 |  | 76.9911 | 375.7067 | -370.174 | -64.2401 | -370.17395163026,-64.2401406683052
249 | -248.146 |  | 77.0416 | 377.1451 | -372.6087 | -58.3194 | -372.608706646399,-58.3193840884925
250 | -249.146 |  | 77.0917 | 378.5837 | -374.9491 | -52.333 | -374.949140021666,-52.3330436406634
251 | -250.146 |  | 77.1414 | 380.0226 | -377.1937 | -46.2826 | -377.193701355953,-46.2826153928226
252 | -251.146 |  | 77.1908 | 381.4618 | -379.3409 | -40.1696 | -379.340863865827,-40.1696296006746
253 | -252.146 |  | 77.2397 | 382.9013 | -381.3891 | -33.9957 | -381.389125106411,-33.9956503367639
254 | -253.146 |  | 77.2883 | 384.341 | -383.337 | -27.7623 | -383.337007687472,-27.7622751048185
255 | -254.146 |  | 77.3366 | 385.781 | -385.1831 | -21.4711 | -385.183059983427,-21.4711344393836
256 | -255.146 |  | 77.3844 | 387.2213 | -386.9259 | -15.1239 | -386.92585683696,-15.123891490846
257 | -256.146 |  | 77.432 | 388.6619 | -388.564 | -8.7222 | -388.564000255966,-8.72224159594674
258 | -257.146 |  | 77.4791 | 390.1027 | -390.0961 | -2.2679 | -390.096120103528,-2.26791183389192
259 | -258.146 |  | 77.526 | 391.5438 | -391.5209 | 4.2373 | -391.52087478063,4.23733943182902
260 | -259.146 |  | 77.5725 | 392.9852 | -392.837 | 10.7917 | -392.836951901327,10.7917230257916
261 | -260.146 |  | 77.6186 | 394.4268 | -394.0431 | 17.3934 | -394.043068960072,17.3934194470358
262 | -261.146 |  | 77.6644 | 395.8686 | -395.138 | 24.0406 | -395.137973990936,24.0405793693776
263 | -262.146 |  | 77.7099 | 397.3107 | -396.1204 | 30.7313 | -396.120446218411,30.731324155504
264 | -263.146 |  | 77.755 | 398.7531 | -396.9893 | 37.4637 | -396.989296699539,37.4637463847028
265 | -264.146 |  | 77.7998 | 400.1957 | -397.7434 | 44.2359 | -397.743368957081,44.2359103940868
266 | -265.146 |  | 77.8443 | 401.6386 | -398.3815 | 51.0459 | -398.381539603445,51.045852833156
267 | -266.146 |  | 77.8885 | 403.0816 | -398.9027 | 57.8916 | -398.902718955106,57.8915832315386
268 | -267.146 |  | 77.9324 | 404.525 | -399.3059 | 64.7711 | -399.30585163725,64.7710845797502
269 | -268.146 |  | 77.9759 | 405.9685 | -399.5899 | 71.6823 | -399.589917178373,71.6823139227987
270 | -269.146 |  | 78.0192 | 407.4123 | -399.7539 | 78.6232 | -399.753930594561,78.6232029664653
271 | -270.146 |  | 78.0621 | 408.8564 | -399.7969 | 85.5917 | -399.796942963205,85.5916586960755
272 | -271.146 |  | 78.1048 | 410.3006 | -399.718 | 92.5856 | -399.71804198589,92.5855640075791
273 | -272.146 |  | 78.1471 | 411.7451 | -399.5164 | 99.6028 | -399.516352540186,99.6027783507494
274 | -273.146 |  | 78.1891 | 413.1898 | -399.191 | 106.6411 | -399.191037220115,106.641138384303
275 | -274.146 |  | 78.2309 | 414.6347 | -398.7413 | 113.6985 | -398.741296865031,113.698458642745
276 | -275.146 |  | 78.2723 | 416.0799 | -398.1664 | 120.7725 | -398.166371076665,120.772532214723
277 | -276.146 |  | 78.3135 | 417.5252 | -397.4655 | 127.8611 | -397.465538724104,127.8611314327
278 | -277.146 |  | 78.3544 | 418.9708 | -396.6381 | 134.962 | -396.638118436469,134.9620085737
279 | -278.146 |  | 78.395 | 420.4166 | -395.6835 | 142.0729 | -395.683469083042,142.072896570945
280 | -279.146 |  | 78.4353 | 421.8626 | -394.601 | 149.1915 | -394.600990240634,149.191509736119
281 | -280.146 |  | 78.4754 | 423.3088 | -393.3901 | 156.3155 | -393.390122647947,156.315544492057
282 | -281.146 |  | 78.5152 | 424.7552 | -392.0503 | 163.4427 | -392.050348646735,163.442680115614
283 | -282.146 |  | 78.5547 | 426.2018 | -390.5812 | 170.5706 | -390.581192609516,170.570579490477
284 | -283.146 |  | 78.5939 | 427.6486 | -388.9822 | 177.6969 | -388.982221353655,177.696889869676
285 | -284.146 |  | 78.6329 | 429.0956 | -387.253 | 184.8192 | -387.253044541578,184.819243647543
286 | -285.146 |  | 78.6716 | 430.5429 | -385.3933 | 191.9353 | -385.393315066946,191.935259140877
287 | -286.146 |  | 78.7101 | 431.9903 | -383.4027 | 199.0425 | -383.402729426555,199.042541379047
288 | -287.146 |  | 78.7483 | 433.4379 | -381.281 | 206.1387 | -381.281028077802,206.138682902785
289 | -288.146 |  | 78.7862 | 434.8857 | -379.028 | 213.2213 | -379.0279957815,213.221264571384
290 | -289.146 |  | 78.8239 | 436.3336 | -376.6435 | 220.2879 | -376.643461929874,220.287856378066
291 | -290.146 |  | 78.8614 | 437.7818 | -374.1273 | 227.336 | -374.127300859549,227.336018273209
292 | -291.146 |  | 78.8986 | 439.2302 | -371.4794 | 234.3633 | -371.479432149364,234.363300995189
293 | -292.146 |  | 78.9355 | 440.6787 | -368.6998 | 241.3672 | -368.699820902829,241.367246908536
294 | -293.146 |  | 78.9722 | 442.1274 | -365.7885 | 248.3454 | -365.788478015076,248.345390849136
295 | -294.146 |  | 79.0087 | 443.5763 | -362.7455 | 255.2953 | -362.74546042413,255.295260976176
296 | -295.146 |  | 79.0449 | 445.0254 | -359.5709 | 262.2144 | -359.570871346362,262.214379630564
297 | -296.146 |  | 79.0809 | 446.4746 | -356.2649 | 269.1003 | -356.264860495953,269.100264199498
298 | -297.146 |  | 79.1167 | 447.9241 | -352.8276 | 275.9504 | -352.827624288251,275.950427986927
299 | -298.146 |  | 79.1522 | 449.3737 | -349.2594 | 282.7624 | -349.259406026866,282.762381089568
300 | -299.146 |  | 79.1875 | 450.8234 | -345.5605 | 289.5336 | -345.56049607437,289.533631278199
301 | -300.146 |  | 79.2226 | 452.2734 | -341.7312 | 296.2617 | -341.731232006497,296.261684883908
302 | -301.146 |  | 79.2575 | 453.7235 | -337.772 | 302.944 | -337.771998749685,302.944047689009
303 | -302.146 |  | 79.2921 | 455.1738 | -333.6832 | 309.5782 | -333.683228701888,309.578225822281
304 | -303.146 |  | 79.3265 | 456.6242 | -329.4654 | 316.1617 | -329.465401836508,316.161726658252
305 | -304.146 |  | 79.3607 | 458.0748 | -325.119 | 322.6921 | -325.119045789376,322.69205972019
306 | -305.146 |  | 79.3947 | 459.5256 | -320.6447 | 329.1667 | -320.644735928665,329.166737586479
307 | -306.146 |  | 79.4284 | 460.9765 | -316.0431 | 335.5833 | -316.043095407646,335.583276800082
308 | -307.146 |  | 79.462 | 462.4276 | -311.3148 | 341.9392 | -311.314795200217,341.93919878074
309 | -308.146 |  | 79.4953 | 463.8789 | -306.4606 | 348.232 | -306.460554119097,348.2320307396
310 | -309.146 |  | 79.5285 | 465.3303 | -301.4811 | 354.4593 | -301.481138816642,354.459306595939
311 | -310.146 |  | 79.5614 | 466.7818 | -296.3774 | 360.6186 | -296.377363768195,360.618567895658
312 | -311.146 |  | 79.5941 | 468.2336 | -291.1501 | 366.7074 | -291.150091237914,366.707364731202
313 | -312.146 |  | 79.6266 | 469.6854 | -285.8002 | 372.7233 | -285.800231227034,372.723256662598
314 | -313.146 |  | 79.659 | 471.1374 | -280.3287 | 378.6638 | -280.328741404496,378.663813639253
315 | -314.146 |  | 79.6911 | 472.5896 | -274.7366 | 384.5266 | -274.736627019914,384.526616922193
316 | -315.146 |  | 79.723 | 474.0419 | -269.0249 | 390.3093 | -269.024940798842,390.309260006399
317 | -316.146 |  | 79.7548 | 475.4944 | -263.1948 | 396.0093 | -263.194782820311,396.0093495429
318 | -317.146 |  | 79.7863 | 476.947 | -257.2473 | 401.6245 | -257.247300376608,401.6245062603
319 | -318.146 |  | 79.8176 | 478.3997 | -251.1837 | 407.1524 | -251.183687815283,407.152365885377
320 | -319.146 |  | 79.8488 | 479.8526 | -245.0052 | 412.5906 | -245.005186363388,412.59058006243
321 | -320.146 |  | 79.8798 | 481.3056 | -238.7131 | 417.9368 | -238.713083933913,417.93681727103
322 | -321.146 |  | 79.9105 | 482.7588 | -232.3087 | 423.1888 | -232.308714914455,423.188763741834
323 | -322.146 |  | 79.9411 | 484.2121 | -225.7935 | 428.3441 | -225.793459938105,428.344124370112
324 | -323.146 |  | 79.9716 | 485.6656 | -219.1687 | 433.4006 | -219.168745636587,433.400623626659
325 | -324.146 |  | 80.0018 | 487.1191 | -212.436 | 438.356 | -212.436044375652,438.356006465741
326 | -325.146 |  | 80.0318 | 488.5729 | -205.5969 | 443.208 | -205.596873972779,443.208039229735
327 | -326.146 |  | 80.0617 | 490.0267 | -198.6528 | 447.9545 | -198.652797397191,447.954510550117
328 | -327.146 |  | 80.0914 | 491.4807 | -191.6054 | 452.5932 | -191.605422452256,452.593232244472
329 | -328.146 |  | 80.1209 | 492.9348 | -184.4564 | 457.122 | -184.456401440299,457.122040209161
330 | -329.146 |  | 80.1503 | 494.3891 | -177.2074 | 461.5388 | -177.207430809895,461.53879530732
331 | -330.146 |  | 80.1795 | 495.8434 | -169.8603 | 465.8414 | -169.860250785697,465.841384251855
332 | -331.146 |  | 80.2085 | 497.2979 | -162.4166 | 470.0277 | -162.416644980866,470.027720483072
333 | -332.146 |  | 80.2373 | 498.7526 | -154.8784 | 474.0957 | -154.878439992181,474.095745040635
334 | -333.146 |  | 80.266 | 500.2073 | -147.2475 | 478.0434 | -147.247504977917,478.043427429474
335 | -334.146 |  | 80.2945 | 501.6622 | -139.5258 | 481.8688 | -139.525751218558,481.868766479354
336 | -335.146 |  | 80.3228 | 503.1172 | -131.7151 | 485.5698 | -131.715131660467,485.569791197724
337 | -336.146 |  | 80.351 | 504.5723 | -123.8176 | 489.1446 | -123.817640442587,489.144561615547
338 | -337.146 |  | 80.379 | 506.0275 | -115.8353 | 492.5912 | -115.835312406299,492.591169625759
339 | -338.146 |  | 80.4069 | 507.4829 | -107.7702 | 495.9077 | -107.770222588545,495.907739814029
340 | -339.146 |  | 80.4346 | 508.9384 | -99.6245 | 499.0924 | -99.6244856983264,499.092430281499
341 | -340.146 |  | 80.4621 | 510.394 | -91.4003 | 502.1434 | -91.4002555767226,502.143433459174
342 | -341.146 |  | 80.4895 | 511.8497 | -83.0997 | 505.059 | -83.0997246405471,505.058976913622
343 | -342.146 |  | 80.5167 | 513.3056 | -74.7251 | 507.8373 | -74.7251233097871,507.837324143686
344 | -343.146 |  | 80.5438 | 514.7615 | -66.2787 | 510.4768 | -66.278719418969,510.47677536787
345 | -344.146 |  | 80.5707 | 516.2176 | -57.7628 | 512.9757 | -57.7628176126063,512.975668302081
346 | -345.146 |  | 80.5974 | 517.6737 | -49.1798 | 515.3324 | -49.1797587248813,515.332378927422
347 | -346.146 |  | 80.6241 | 519.13 | -40.5319 | 517.5453 | -40.5319191437283,517.545322247705
348 | -347.146 |  | 80.6505 | 520.5864 | -31.8217 | 519.613 | -31.8217101594906,519.612953036395
349 | -348.146 |  | 80.6768 | 522.043 | -23.0516 | 521.5338 | -23.0515772983245,521.533766572657
350 | -349.146 |  | 80.703 | 523.4996 | -14.224 | 523.3063 | -14.2239996405256,523.30629936621
351 | -350.146 |  | 80.729 | 524.9563 | -5.3415 | 524.9291 | -5.34148912398831,524.929129870689
352 | -351.146 |  | 80.7549 | 526.4131 | 3.5934 | 526.4009 | 3.59341016703498,526.400879185212
353 | -352.146 |  | 80.7807 | 527.8701 | 12.5781 | 527.7202 | 12.5781227276583,527.72021174385
354 | -353.146 |  | 80.8063 | 529.3271 | 21.61 | 528.8858 | 21.610042372362,528.885835992728
355 | -354.146 |  | 80.8317 | 530.7843 | 30.6865 | 529.8965 | 30.6865329890725,529.89650505444
356 | -355.146 |  | 80.857 | 532.2416 | 39.8049 | 530.751 | 39.8049293070813,530.751017379522
357 | -356.146 |  | 80.8822 | 533.6989 | 48.9625 | 531.4482 | 48.9625376786027,531.448217384679
358 | -357.146 |  | 80.9073 | 535.1564 | 58.1566 | 531.987 | 58.1566368737253,531.986996077502
359 | -358.146 |  | 80.9322 | 536.614 | 67.3845 | 532.3663 | 67.3844788885329,532.366291667394
360 | -359.146 |  | 80.9569 | 538.0716 | 76.6433 | 532.5851 | 76.6432897661433,532.585090162449
RE
↑↑↑ CALCULATIONS ↑↑↑ | [6 empty] | ↑↑↑PASTE THIS INTO AUTOCAD↑↑↑

## Involute
Involute Generator
| Base Circle Ø | 160
| Increment Angle | 5
| Initial Angle | 90
↓↓↓ CALCULATIONS ↓↓↓ | [6 empty] | ↓↓↓PASTE THIS INTO AUTOCAD↓↓↓
C 0,0 80
|  |  | α | R | x | y | SPL
0 | 90 |  | 0 | 80 | 4.9006e-15 | 80 | 4.90059381963448E-15,80
5 | 85 |  | 4.9874 | 80.304 | 0.017708 | 80.304 | 0.0177084307679144,80.3040377165268
10 | 80 |  | 9.9003 | 81.2093 | 0.14134 | 81.2092 | 0.14134398197032,81.2092061932775
15 | 75 |  | 14.6707 | 82.6961 | 0.47522 | 82.6948 | 0.475220409652429,82.6947595078135
20 | 70 |  | 19.2424 | 84.7338 | 1.1204 | 84.7264 | 1.12044316299974,84.726413837554
25 | 65 |  | 23.5732 | 87.2838 | 2.1734 | 87.2568 | 2.17335109874972,87.2567832557928
30 | 60 |  | 27.6365 | 90.3028 | 3.724 | 90.226 | 3.72401271531565,90.2259833266871
35 | 55 |  | 31.4193 | 93.7454 | 5.8548 | 93.5624 | 5.8547942156848,93.5623960564274
40 | 50 |  | 34.9201 | 97.5668 | 8.639 | 97.1836 | 8.63901597801885,97.183588025692
45 | 45 |  | 38.146 | 101.7243 | 12.1397 | 100.9974 | 12.1397131133401,100.997371876507
50 | 40 |  | 41.1101 | 106.1785 | 16.4085 | 104.903 | 16.408514729301,104.902999771054
55 | 35 |  | 43.8288 | 110.8936 | 21.4847 | 108.7925 | 21.484655307921,108.792475996139
60 | 30 |  | 46.3207 | 115.8378 | 27.3941 | 112.552 | 27.3941302548912,112.551974569369
65 | 25 |  | 48.6047 | 120.9829 | 34.149 | 116.0633 | 34.149006201494,116.063346524572
70 | 20 |  | 50.6993 | 126.3044 | 41.7469 | 119.2057 | 41.746895051488,119.205700526742
75 | 15 |  | 52.6222 | 131.781 | 50.1706 | 121.857 | 50.1705990796853,121.857039600948
80 | 10 |  | 54.3899 | 137.3941 | 59.3879 | 123.8959 | 59.3879326225701,123.895936064427
85 | 5 |  | 56.0174 | 143.1276 | 69.3517 | 125.2032 | 69.3517240711586,125.203226233573
90 | 0 |  | 57.5184 | 148.9677 | 80 | 125.6637 | 80,125.663706143592
95 | -5 |  | 58.9053 | 154.9022 | 91.2564 | 125.1678 | 91.256351361895,125.167809372037
100 | -10 |  | 60.1891 | 160.9208 | 103.0305 | 123.6132 | 103.030479763985,123.613248100487
105 | -15 |  | 61.3798 | 167.0144 | 115.2189 | 120.9066 | 115.218919935942,120.906598781643
110 | -20 |  | 62.4863 | 173.175 | 127.7059 | 116.9648 | 127.70593262362,116.964814200742
115 | -25 |  | 63.5164 | 179.3957 | 140.3646 | 111.7166 | 140.364560310092,111.716644327073
120 | -30 |  | 64.4772 | 185.6705 | 153.0578 | 105.1039 | 153.057836398483,105.103949138737
125 | -35 |  | 65.3749 | 191.9941 | 165.6401 | 97.0829 | 165.640136804934,97.0828875647695
130 | -40 |  | 66.2151 | 198.3618 | 177.9587 | 87.625 | 177.958661322083,87.6249678150158
135 | -45 |  | 67.003 | 204.7696 | 189.855 | 76.7179 | 189.855030639675,76.7179456498272
140 | -50 |  | 67.7429 | 211.2137 | 201.167 | 64.3666 | 201.166983564088,64.36655856709
145 | -55 |  | 68.4389 | 217.6909 | 211.7302 | 50.5931 | 211.730157776593,50.5930854405854
150 | -60 |  | 69.0945 | 224.1984 | 221.3799 | 35.4377 | 221.379936423422,35.4377228169047
155 | -65 |  | 69.7132 | 230.7336 | 229.9533 | 18.9588 | 229.953341950395,18.9587708528048
160 | -70 |  | 70.2976 | 237.2942 | 237.291 | 1.2326 | 237.290957890484,1.23262373457796
165 | -75 |  | 70.8506 | 243.8781 | 243.2389 | -17.6464 | 243.238858792243,-17.6464386515571
170 | -80 |  | 71.3744 | 250.4836 | 247.6505 | -37.5667 | 247.650528146884,-37.5666590518628
175 | -85 |  | 71.8713 | 257.109 | 250.3887 | -58.3994 | 250.388744036378,-58.3994104257904
180 | -90 |  | 72.3432 | 263.7527 | 251.3274 | -80 | 251.327412287183,-80
185 | -95 |  | 72.7919 | 270.4134 | 250.3533 | -102.2087 | 250.353327174842,-102.208665007263
190 | -100 |  | 73.219 | 277.0899 | 247.3678 | -124.8518 | 247.367840182944,-124.851753334692
195 | -105 |  | 73.6259 | 283.7811 | 242.2884 | -147.7431 | 242.288417972939,-147.74308036407
200 | -110 |  | 74.0141 | 290.4859 | 235.0501 | -170.6855 | 235.050071564484,-170.685451409686
205 | -115 |  | 74.3848 | 297.2035 | 225.6066 | -193.4723 | 225.606639752895,-193.47233736439
210 | -120 |  | 74.739 | 303.9329 | 213.9319 | -215.8897 | 213.931910992791,-215.889689470279
215 | -125 |  | 75.0779 | 310.6735 | 200.0206 | -237.7179 | 200.020569345224,-237.71787755344
220 | -130 |  | 75.4024 | 317.4245 | 183.889 | -258.7337 | 183.88895160805,-258.733734618474
225 | -135 |  | 75.7134 | 324.1852 | 165.5756 | -278.7127 | 165.575604412994,-278.712689402842
230 | -140 |  | 76.0116 | 330.9551 | 145.1416 | -297.431 | 145.141631863481,-297.430967357123
235 | -145 |  | 76.2979 | 337.7336 | 122.6708 | -314.6678 | 122.670826189092,-314.667839557048
240 | -150 |  | 76.573 | 344.5202 | 98.2696 | -330.2079 | 98.2695758887006,-330.207898277475
245 | -155 |  | 76.8373 | 351.3144 | 72.0665 | -343.8433 | 72.0665479071036,-343.843337376217
250 | -160 |  | 77.0917 | 358.1159 | 44.2121 | -355.3762 | 44.2121425206439,-355.376215254226
255 | -165 |  | 77.3366 | 364.9241 | 14.8777 | -364.6207 | 14.8777217765711,-364.620677983539
260 | -170 |  | 77.5725 | 371.7387 | -15.7454 | -371.4051 | -15.7453854811554,-371.405120229341
265 | -175 |  | 77.7998 | 378.5594 | -47.4471 | -375.5743 | -47.4470967804221,-375.574261839183
270 | -180 |  | 78.0192 | 385.3859 | -80 | -376.9911 | -79.9999999999999,-376.991118430775
275 | -185 |  | 78.2309 | 392.2178 | -113.161 | -375.5388 | -113.160978652631,-375.538844977648
280 | -190 |  | 78.4353 | 399.0549 | -146.673 | -371.1224 | -146.673026905399,-371.122432265401
285 | -195 |  | 78.6329 | 405.8969 | -180.2672 | -363.6702 | -180.267240792198,-363.670237164234
290 | -200 |  | 78.8239 | 412.7436 | -213.665 | -353.1353 | -213.664970195752,-353.135328928226
295 | -205 |  | 79.0087 | 419.5947 | -246.5801 | -339.4966 | -246.580114418689,-339.496635178718
300 | -210 |  | 79.1875 | 426.45 | -278.7215 | -322.7599 | -278.721542542075,-322.759872846843
305 | -215 |  | 79.3607 | 433.3094 | -309.7956 | -302.9583 | -309.795618301947,-302.958251125678
310 | -220 |  | 79.5285 | 440.1726 | -339.5088 | -280.1529 | -339.508807914865,-280.152935401085
315 | -225 |  | 79.6911 | 447.0394 | -367.5703 | -254.4333 | -367.570348166009,-254.433263176162
320 | -230 |  | 79.8488 | 453.9098 | -393.695 | -225.9167 | -393.694951150157,-225.916705159872
325 | -235 |  | 80.0018 | 460.7834 | -417.6055 | -194.7486 | -417.605521337502,-194.748566937598
330 | -240 |  | 80.1503 | 467.6603 | -439.0359 | -161.1014 | -439.035860131528,-161.101428960496
335 | -245 |  | 80.2945 | 474.5402 | -457.7333 | -125.1743 | -457.73333280204,-125.174324961402
340 | -250 |  | 80.4346 | 481.423 | -473.4615 | -87.1917 | -473.461472617968,-87.1916613067099
345 | -255 |  | 80.5707 | 488.3087 | -486.0025 | -47.4019 | -486.002497174834,-47.4018822046994
350 | -260 |  | 80.703 | 495.197 | -495.1597 | -6.0759 | -495.159712311798,-6.07588808955205
355 | -265 |  | 80.8317 | 502.0879 | -500.7598 | 36.4948 | -500.759779641989,36.4947831350539
360 | -270 |  | 80.9569 | 508.9812 | -502.6548 | 80 | -502.654824574367,79.9999999999997
RE
↑↑↑ CALCULATIONS ↑↑↑ | [6 empty] | ↑↑↑PASTE THIS INTO AUTOCAD↑↑↑